## Лист1
t | mV | amp_V | ADC_8bit | temp | tCorr |  | k | 101
50 | 0.698 | 0.070498 | 16.4068 | 44.2204 |  |  | Vref | 1.1
60 | 0.845 | 0.085345 | 19.8621 | 54.5863 |  |  | res_bits | 256
70 | 0.993 | 0.10029 | 23.3409 | 65.0227 |  |  | res_mV | 4.2969
80 | 1.114 | 0.11251 | 26.1851 | 73.5552
90 | 1.296 | 0.1309 | 30.4631 | 86.3892 |  |  | 1C/ADC | 2.3982 | 2.67
100 | 1.451 | 0.14655 | 34.1064 | 97.3192
110 | 1.607 | 0.16231 | 37.7733 | 108.3198
120 | 1.765 | 0.17826 | 41.4871 | 119.4614
130 | 1.925 | 0.19443 | 45.248 | 130.744
140 | 2.087 | 0.21079 | 49.0559 | 142.1677
150 | 2.25 | 0.22725 | 52.8873 | 147.2182
160 | 2.415 | 0.24391 | 56.7657 | 156.9142
170 | 2.581 | 0.26068 | 60.6676 | 166.6689
180 | 2.749 | 0.27765 | 64.6165 | 176.5412
190 | 2.918 | 0.29472 | 68.5889 | 186.4723
200 | 3.089 | 0.31199 | 72.6083 | 196.5209
210 | 3.261 | 0.32936 | 76.6513 | 206.6282
220 | 3.434 | 0.34683 | 80.7177 | 216.7943
230 | 3.609 | 0.36451 | 84.8312 | 227.078
240 | 3.785 | 0.38229 | 88.9681 | 237.4204
250 | 3.962 | 0.40016 | 93.1286 | 247.8215
260 | 4.14 | 0.41814 | 97.3126 | 258.2815
270 | 4.319 | 0.43622 | 101.5201 | 268.8001
280 | 4.5 | 0.4545 | 105.7745 | 279.4364
290 | 4.681 | 0.47278 | 110.029 | 290.0726
300 | 4.863 | 0.49116 | 114.307 | 300.7676
310 | 5.047 | 0.50975 | 118.632 | 311.5801
320 | 5.231 | 0.52833 | 122.957 | 322.3926
330 | 5.416 | 0.54702 | 127.3055 | 333.2639
340 | 5.601 | 0.5657 | 131.6541 | 344.1351
350 | 5.788 | 0.58459 | 136.0496 | 350.1239 |  | -5
360 | 5.975 | 0.60347 | 140.4451 | 361.1127
370 | 6.163 | 0.62246 | 144.8641 | 372.1603
380 | 6.352 | 0.64155 | 149.3066 | 383.2666
390 | 6.541 | 0.66064 | 153.7492 | 389.3729 |  | -10
400 | 6.731 | 0.67983 | 158.2152 | 400.538
410 | 6.921 | 0.69902 | 162.6813 | 411.7031
420 | 7.112 | 0.71831 | 167.1708 | 422.927
430 | 7.304 | 0.7377 | 171.6838 | 434.2096
440 | 7.496 | 0.7571 | 176.1969 | 445.4922
450 | 7.688 | 0.77649 | 180.7099 | 446.7748 |  | -20
460 | 7.881 | 0.79598 | 185.2465 | 458.1162
470 | 8.074 | 0.81547 | 189.783 | 469.4576
480 | 8.267 | 0.83497 | 194.3196 | 480.799
490 | 8.461 | 0.85456 | 198.8797 | 492.1991
500 | 8.655 | 0.87416 | 203.4397 | 503.5993